## relay_logic_board
Reference | Quantity | Value | Footprint | Mfr | Mfr# | Supplier | Supplier#
C3 C5 C9 C11 C12 | 5 | 0.1u | Capacitor_SMD:C_0603_1608Metric | Walsin Tech Corp | 0603F104Z500CT | LCSC | C83060
C10 C13 | 2 | 22p | Capacitor_SMD:C_0603_1608Metric | Walsin Tech Corp | 0603N220J500 | LCSC | C107451
C4 | 1 | 1n | Capacitor_SMD:C_0603_1608Metric | Walsin Tech Corp | 0603B102K250CT | LCSC | C163170
C6 | 1 | 47u | Capacitor_SMD:CP_Elec_4x5.3 | Lelon | VE-470M1ATR-0405 | LCSC | C454143
C2 C8 | 2 | 10u | Capacitor_SMD:C_0603_1608Metric | Walsin Tech Corp | 0603X106M6R3CT | LCSC | C123608
D1 | 1 | LED_Small | LED_SMD:LED_0603_1608Metric_Pad1.05x0.95mm_HandSolder | Lite-On | LTST-C191TGKT | LCSC | C125101
D2 D3 | 2 | D_Small | Diode_SMD:D_SOD-123 | Diodes Incorporated | BAV116W-7-F | LCSC | C250440
J2 | 1 | Screw_Terminal_01x07 | TerminalBlock_Phoenix:TerminalBlock_Phoenix_MPT-0,5-7-2.54_1x07_P2.54mm_Horizontal | Phoenix Contact | 1751293 | Digikey | 277-6247-ND
J3 | 1 | Screw_Terminal_01x09 | TerminalBlock_Phoenix:TerminalBlock_Phoenix_MPT-0,5-9-2.54_1x09_P2.54mm_Horizontal | Phoenix Contact | 1751316 | Digikey | 277-6212-ND
J4 | 1 | Conn_01x05 | Connector_PinHeader_2.54mm:PinHeader_1x05_P2.54mm_Vertical | Ckmtw(Shenzhen Cankemeng) | B-2100S05P-A110 | LCSC | C124379
J5 | 1 | Conn_02x03_Odd_Even | Connector_PinHeader_2.54mm:PinHeader_2x03_P2.54mm_Vertical | Ckmtw(Shenzhen Cankemeng) | B-2100S06P-B110 | LCSC | C124384
JP1 | 1 | Jumper_3_Open | Connector_PinHeader_2.54mm:PinHeader_1x03_P2.54mm_Vertical | Ckmtw(Shenzhen Cankemeng) | B-2100S03P-A110 | LCSC | C124376
JP1 | 1 | Jumper_3_Open |  | XFCN | F254D-02-065-PT-B | LCSC | C2689176
K1 K2 | 2 | G5LE-14 | greencharge-footprints:G5LE-14 | Omron Electronics Inc-EMC Div | G5LE-14 DC5 | Digikey | Z1011-ND
PS2 | 1 | HLK-PM01 | Converter_ACDC:Converter_ACDC_HiLink_HLK-PMxx | HI-LINK | HLK-PM01 | LCSC | C209903
Q1 Q2 | 2 | MMBT3904 | Package_TO_SOT_SMD:SOT-23 | PJSEMI | MMBT3904 | LCSC | C411758
R10 R11 | 2 | 470R | Resistor_SMD:R_0603_1608Metric | FH(Guangdong Fenghua Advanced Tech) | RS-03K471JT | LCSC | C140089
R2 R4 | 2 | 30k | Resistor_SMD:R_2512_6332Metric | Ever Ohms Tech | CR2512J30K0E04Z | LCSC | C165290
R3 R5 | 2 | 7k | Resistor_SMD:R_2512_6332Metric | Resistor.Today | AECR2512F1K00K9 | LCSC | C328413
R1 R6 | 2 | 10k | Resistor_SMD:R_0603_1608Metric | FH(Guangdong Fenghua Advanced Tech) | RS-03K103JT | LCSC | C73809
R7 | 1 | 1k | Resistor_SMD:R_0603_1608Metric | FH(Guangdong Fenghua Advanced Tech) | RS-03K102JT | LCSC | C73797
U1 | 1 | ATmega328P-A | Package_QFP:TQFP-32_7x7mm_P0.8mm | Microchip Tech | ATMEGA328P-AU | LCSC | C14877
Y1 | 1 | 16MHz | Crystal:Crystal_SMD_Abracon_ABM8G-4Pin_3.2x2.5mm | Shenzhen SCTF Elec | S3D16.000000D20F30T | LCSC | C387368